## M01-串口485通讯
M01-串口485通讯
一、基本设置
1.1 传输速率 : 115200bps,小端方式存储
1.2 格式: 起始位1位，数据位8位，停止位1位，无校验位
外接端口连接如下图所示：使用485通讯，2为A,3为B，4为GND
二、帧格式
2.1 帧头各Byte定义的意义如下:
| byte0 | byte1 | byte2 | byte3 | byte4 | byte5 | byte6 | byte7 | byte8 ... byteXX |  |  |  | byteXX+1 | byteXX+2 | byteXX+3 | byteXX+4
bit0...bit15
| A:u8Head | B.u8Addr | C:OpeType |  | D:u16Operate_Addr |  | E:u16Operate_Lengh |  | F:Data_1 |  |  |  | G:u32Checksum
A.Head : 数据包的头0xA5
B.u8Addr：设备地址
C.OpeType：操作类型，详见下表
D.u16Operate_Addr：操作开始地址
E.u16Operate_Lengh：操作长度（写入数据的长度）
F.Data_1：数据
G.u32Checksum：数据校验和
2.2 OpeType命令信息
| Bit0 | Bit1 | Bit2 | Bit3 | Bit4 | Bit5 | Bit6 | Bit7 | Bit8 | Bit9 | Bit10 | Bit11 | Bit12 | Bit13 | Bit14 | Bit15
| A:PW |  |  |  | B:RW | C:MemoryType |  |  | D:ComSn |  |  | E:CmdSn
A.PW: PassWord 固定为0x0F BMS回复：为0x01,表示操作成功
B.RW: 读写控制位 #define Order_Read 0x00 #define Order_Write 0x01 #define Order_Erase 0x02
C.MemoryType : 操作类型 #define Type_RAM 0x01 #define Type_E2prom 0x02 #define Type_Flash 0x03 #define Type_Order 0x04
D.ComSn : 操作端口 #define ComSn_LAN 0x01 #define ComSn_BT 0x02 #define ComSn_Wifi 0x03 #define ComSn_Rs485 0x04
E .CmdSn : 可变操作命令 #define CmdSn_Reg 0x00 #define CmdSn_Sync 0x01 #define CmdSn_Erase 0x02 #define CmdSn_MasterTime 0x03 #define Cmd_C_5ACurr 0x01 #define Cmd_C_15ACurr 0x02 #define Cmd_D_5ACurr 0x03 #define Cmd_D_15ACurr 0x04 #define Cmd_ZerrCurr 0x05
2.3 校验和
校验和可参考如下程序：
u32 u32CheckSum(u8*Point,u16 Num) { u16 i = 0; u32 u32Sum = 0; for(i=0;i<Num;i++) { u32Sum += *Point; Point++; } return u32Sum; }
三、通讯指令调试
3.1 RAM相关指令
3.1.1 读取RAM数据
|  | Head:0xA5 u8Addr:0x00 | u8Addr:设备地址
OpeType： PW：0x0F RW：0x00 MemoryType:0x01 ComSn:0x04 CmdSn:0x01
u16Operate_Addr：0x00 0x00
u16OperateLengthr：0x00 0x00
Data_1：无
校验和码：4byte
3.2 EEprom相关指令
3.2.1 读取EEprom数据
Head:0xA5 u8Addr:0x00
OpeType： PW：0x0F RW：0x00 MemoryType:0x02 ComSn:0x04 CmdSn:0x01
u16Operate_Addr：0x00 0x00
u16OperateLengthr：0x00 0x00
Data_1：无
校验和码：4byte
3.5 升级相关指令
3.5.1 升级启动
=DISPIMG("ID_13A3A441F2E1414DA1B026292BE6528B",1)
|  | byte[0]=0x55 | byte[1]=0xaa | byte[2]=0x00 | byte[3]=0x0a | byte[4]=0x00 | byte[5]=0x04
byte[6]~byte[9]: 升级文件的byte总数量
byte[10]:前十个byte相加，对256求余（校验和码）
3.5.2 升级数据分包传输
=DISPIMG("ID_D6354F8D887E4C1B907FC12B88544C89",1)
xx...xx代表数据
XX代表校验码
四、通讯指令回复解析
4.1 Ram回复数据解析
状态均为置1；data[0]为数据的第一个data,而不是BMS回复的第一个data
data[0]: | 2.2 OpeType命令信息 Bit0: bit0-bit2; 2.2 OpeType命令信息 Bit2: 系统运行状态：0：自检；1：待机；2：充电；3：放电；4：休眠；5：关机；6：重启；
| bit3 |  | 按键按下
| bit4 |  | 充电
| bit5 |  | 预留
| bit6 |  | 充电器就绪状态
| bit7 |  | 满充
data[1] | 2.2 OpeType命令信息 Bit0: bit0; 2.2 OpeType命令信息 Bit2: 充电使能
| bit1 |  | 放电使能
| bit2 |  | 放电MOS状态：1为打开，0为关闭
| bit3 |  | 充电MOS状态
| bit4 |  | PV打开
| bit5 |  | PV使能
| bit6 |  | 加热
| bit7 |  | WIFI在线
data[2] | 2.2 OpeType命令信息 Bit0: bit0-bit2; 2.2 OpeType命令信息 Bit2: WIFI连接状态：0：WIFI快连配网；1:热点联网；2：Wi-Fi已配置但未连上路由器；3：Wi-Fi已配置且连上路由器；4：设备成功连接到云端；5：主联网设备处于低功耗模式；6：设备处于Wi-Fi快连配网和热点联网
| bit3-bit5 |  | 蓝牙状态：0：蓝牙未绑定，未连接；1：蓝牙未绑定，已连接；2：蓝牙已绑定，未连接；3：蓝牙已绑定，已连接;4:蓝牙未知状态
| bit6 |  | 预放状态：1：打开；0：关闭；
| bit7 |  | PV锁定
data[3] | 2.2 OpeType命令信息 Bit0: bit0; 2.2 OpeType命令信息 Bit2: 预放错误
| bit1 |  | 按键长按
| bit2 |  | 强充
| bit3 |  | 满放
| bit4 |  | 老化模式
| bit5-bit7 |  | 预留
data[4] | 2.2 OpeType命令信息 Bit0: bit0; 2.2 OpeType命令信息 Bit2: 充电口输入过压
| bit1 |  | EEPROM故障
| bit2 |  | 前端故障
| bit3 |  | 短路锁定
| bit4 |  | 放电过流锁定
| bit5 |  | 充电过流锁定
| bit6 |  | 电芯故障
| bit7 |  | 充电MOS故障
data[5] | 2.2 OpeType命令信息 Bit0: bit0; 2.2 OpeType命令信息 Bit2: 放电MOS故障
| bit1-bit7 |  | 预留
data[6-11] | bar: 2.2 OpeType命令信息 Bit2
data[12] | 2.2 OpeType命令信息 Bit0: bit0; 2.2 OpeType命令信息 Bit2: 单体低压保护1
| bit1 |  | 单体高压保护1
| bit2 |  | 电池组放电低压保护
| bit3 |  | 电池组充电高压保护
| bit4 |  | 充电低温保护
| bit5 |  | 充电高温保护
| bit6 |  | 放电低温保护
| bit7 |  | 放电高温保护
data[13] | 2.2 OpeType命令信息 Bit0: bit0; 2.2 OpeType命令信息 Bit2: 电池组充电过流保护1
| bit1 |  | 电池组充电过流保护2
| bit2 |  | 电池组放电过流保护1
| bit3 |  | 电池组放电过流保护2
| bit4 |  | 环境温度过高保护
| bit5 |  | 环境温度过低保护
| bit6 |  | 放电MOS温度过高
| bit7 |  | 充电MOS温度过高
data[14] | 2.2 OpeType命令信息 Bit0: bit0; 2.2 OpeType命令信息 Bit2: 充电短路保护
| bit1 |  | 放电短路保护
| bit2 |  | 单体低压保护2
| bit3 |  | 单体高压保护2
| bit4-bit7 |  | 预留
data[15] | bar: 2.2 OpeType命令信息 Bit2
data[16] | 2.2 OpeType命令信息 Bit0: S8; 2.2 OpeType命令信息 Bit2: 时间：秒
data[17] | 2.2 OpeType命令信息 Bit0: S8; 2.2 OpeType命令信息 Bit2: 时间：分
data[18] | 2.2 OpeType命令信息 Bit0: S8; 2.2 OpeType命令信息 Bit2: 时间：时
data[19] | 2.2 OpeType命令信息 Bit0: S8; 2.2 OpeType命令信息 Bit2: 时间：日
data[20] | 2.2 OpeType命令信息 Bit0: S8; 2.2 OpeType命令信息 Bit2: 时间：月
data[21] | 2.2 OpeType命令信息 Bit0: S8; 2.2 OpeType命令信息 Bit2: 时间：年
data[22] | 2.2 OpeType命令信息 Bit0: bit0-bit3; 2.2 OpeType命令信息 Bit2: 单体最高电压序号
| bit4-bit7 |  | 单体最低电压序号
data[23] | 2.2 OpeType命令信息 Bit0: bit0-bit3; 2.2 OpeType命令信息 Bit2: 单体最高温度序号
| bit4-bit7 |  | 单体最低温度序号
data[24-25] | 2.2 OpeType命令信息 Bit0: U16; 2.2 OpeType命令信息 Bit2: 单体最高电压，单位：mV
data[26-27] | 2.2 OpeType命令信息 Bit0: U16; 2.2 OpeType命令信息 Bit2: 单体最低电压，单位：mV
data[28-29] | 2.2 OpeType命令信息 Bit0: S16; 2.2 OpeType命令信息 Bit2: 最高单体电芯温度，单位：0.01℃
data[30-31] | 2.2 OpeType命令信息 Bit0: S16; 2.2 OpeType命令信息 Bit2: 最低单体电芯温度，单位：0.01℃
data[32-33] | 2.2 OpeType命令信息 Bit0: S16; 2.2 OpeType命令信息 Bit2: 压差，单位：0.001V
data[34-35] | 2.2 OpeType命令信息 Bit0: S16; 2.2 OpeType命令信息 Bit2: 温差，单位：0.01℃
data[36] | bar: 2.2 OpeType命令信息 Bit2
data[37] | bar: 2.2 OpeType命令信息 Bit2
data[38-39] | 2.2 OpeType命令信息 Bit0: U16; 2.2 OpeType命令信息 Bit2: 均衡，U16共16个bit,每个bit代表一个单体电芯
data[40-43] | 2.2 OpeType命令信息 Bit0: U32; 2.2 OpeType命令信息 Bit2: 总压，单位：0.001mV
data[44-47] | bar: 2.2 OpeType命令信息 Bit2
data[48-51] | 2.2 OpeType命令信息 Bit0: Int32; 2.2 OpeType命令信息 Bit2: 电流，单位：mA;
data[52-83] | 2.2 OpeType命令信息 Bit0: S16; 2.2 OpeType命令信息 Bit2: 16个单体电芯电压，单位：0.001V
data[84-91] | 2.2 OpeType命令信息 Bit0: S16; 2.2 OpeType命令信息 Bit2: 四个温度，单位：0.01℃
data[92-93] | 2.2 OpeType命令信息 Bit0: S16; 2.2 OpeType命令信息 Bit2: 充电MOS温度，单位：0.01℃
data[94-95] | 2.2 OpeType命令信息 Bit0: S16; 2.2 OpeType命令信息 Bit2: 放电MOS温度，单位：0.01℃
data[96-97] | bar: 2.2 OpeType命令信息 Bit2
data[98-99] | bar: 2.2 OpeType命令信息 Bit2
data[100-101] | 2.2 OpeType命令信息 Bit0: S16; 2.2 OpeType命令信息 Bit2: 环境温度，单位：0.01℃
data[102-103] | bar: 2.2 OpeType命令信息 Bit2
data[104-105] | 2.2 OpeType命令信息 Bit0: U16; 2.2 OpeType命令信息 Bit2: SOC,单位：0.01%
data[106-107] | 2.2 OpeType命令信息 Bit0: U16; 2.2 OpeType命令信息 Bit2: SOH,单位：0.01%
data[108-109] | 2.2 OpeType命令信息 Bit0: U16; 2.2 OpeType命令信息 Bit2: 充电实时容量,单位：mAh
data[110-111] | 2.2 OpeType命令信息 Bit0: U16; 2.2 OpeType命令信息 Bit2: 放电实时容量,单位：mAh
data[112-115] | 2.2 OpeType命令信息 Bit0: U32; 2.2 OpeType命令信息 Bit2: 剩余容量，单位：mAh;数据需除以36000
data[116-119] | 2.2 OpeType命令信息 Bit0: U32; 2.2 OpeType命令信息 Bit2: P+电压，单位：0.001mV
data[120-121] | 2.2 OpeType命令信息 Bit0: S16; 2.2 OpeType命令信息 Bit2: PV电流
data[122-123] | 2.2 OpeType命令信息 Bit0: U16; 2.2 OpeType命令信息 Bit2: C+峰值电压，即输出电压，单位：0.01mV
4.2 EEprom回复数据解析
状态均为置1；data[0]为数据的第一个data,而不是BMS回复的第一个data
data[0] | bar: 2.2 OpeType命令信息 Bit0; 2.2 OpeType命令信息 Bit2
data[4-23] | 2.2 OpeType命令信息 Bit0: U8; 2.2 OpeType命令信息 Bit2: 电池包码，共20位
data[24-35] | 2.2 OpeType命令信息 Bit0: U8; 2.2 OpeType命令信息 Bit2: 软件版本，共12位
data[36-47] | 2.2 OpeType命令信息 Bit0: U8; 2.2 OpeType命令信息 Bit2: 硬件SN，共12位
data[48-51] | 2.2 OpeType命令信息 Bit0: U32; 2.2 OpeType命令信息 Bit2: 预留
data[52-55] | 2.2 OpeType命令信息 Bit0: U8; 2.2 OpeType命令信息 Bit2: Boot版本
data[64-65] | 2.2 OpeType命令信息 Bit0: U16; 2.2 OpeType命令信息 Bit2: 均衡启动电压，单位：0.001V
data[66] | 2.2 OpeType命令信息 Bit0: U8; 2.2 OpeType命令信息 Bit2: 均衡启动压差，单位：mV
data[68] | 2.2 OpeType命令信息 Bit0: U8; 2.2 OpeType命令信息 Bit2: 预放时间，单位：s
data[69] | 2.2 OpeType命令信息 Bit0: U8; 2.2 OpeType命令信息 Bit2: 预充时间，单位：s
data[70] | 2.2 OpeType命令信息 Bit0: U8; 2.2 OpeType命令信息 Bit2: 总回复延时，单位：0.25s
data[71] | 2.2 OpeType命令信息 Bit0: U8; 2.2 OpeType命令信息 Bit2: 告延时，单位：0.25s
data[72] | 2.2 OpeType命令信息 Bit0: U8; 2.2 OpeType命令信息 Bit2: 单体低压保护延迟时间，单位：0.25s
data[73] | 2.2 OpeType命令信息 Bit0: U8; 2.2 OpeType命令信息 Bit2: 单体高压保护延迟时间，单位：0.25s
data[74] | 2.2 OpeType命令信息 Bit0: U8; 2.2 OpeType命令信息 Bit2: 电池组低压保护延迟时间，单位：0.25s
data[75] | 2.2 OpeType命令信息 Bit0: U8; 2.2 OpeType命令信息 Bit2: 电池组过压保护延迟时间，单位：0.25s
data[76] | 2.2 OpeType命令信息 Bit0: U8; 2.2 OpeType命令信息 Bit2: 充电低温保护延迟时间，单位：0.25s
data[77] | 2.2 OpeType命令信息 Bit0: U8; 2.2 OpeType命令信息 Bit2: 充电高温保护延迟时间，单位：0.25s
data[78] | 2.2 OpeType命令信息 Bit0: U8; 2.2 OpeType命令信息 Bit2: 放电低温保护延迟时间，单位：0.25s
data[79] | 2.2 OpeType命令信息 Bit0: U8; 2.2 OpeType命令信息 Bit2: 放电高温保护延迟时间，单位：0.25s
data[80] | 2.2 OpeType命令信息 Bit0: U8; 2.2 OpeType命令信息 Bit2: 电池组充电过流1保护延迟时间，单位：0.25s
data[81] | 2.2 OpeType命令信息 Bit0: U8; 2.2 OpeType命令信息 Bit2: 电池组充电过流2保护延迟时间，单位：0.1s
data[82] | 2.2 OpeType命令信息 Bit0: U8; 2.2 OpeType命令信息 Bit2: 电池组放电过流1保护延迟时间，单位：0.25s
data[83] | 2.2 OpeType命令信息 Bit0: U8; 2.2 OpeType命令信息 Bit2: 电池组放电过流2保护延迟时间，单位：0.1s
data[84] | 2.2 OpeType命令信息 Bit0: U8; 2.2 OpeType命令信息 Bit2: 环境温度过高保护延迟时间，单位：0.25s
data[85] | 2.2 OpeType命令信息 Bit0: U8; 2.2 OpeType命令信息 Bit2: 环境温度过低保护延迟时间，单位：0.25s
data[86] | 2.2 OpeType命令信息 Bit0: U8; 2.2 OpeType命令信息 Bit2: 充电MOS温度过高保护延迟时间，单位：0.25s
data[87] | 2.2 OpeType命令信息 Bit0: U8; 2.2 OpeType命令信息 Bit2: 放电MOS温度过高保护延迟时间，单位：0.25s
data[88-89] | 2.2 OpeType命令信息 Bit0: U16; 2.2 OpeType命令信息 Bit2: 电池单体高压告警，单位：0.001V
data[90-91] | 2.2 OpeType命令信息 Bit0: U16; 2.2 OpeType命令信息 Bit2: 电池单体高压告警恢复，单位：0.001V
data[92-93] | 2.2 OpeType命令信息 Bit0: U16; 2.2 OpeType命令信息 Bit2: 电池单体低压告警，单位：0.001V
data[94-95] | 2.2 OpeType命令信息 Bit0: U16; 2.2 OpeType命令信息 Bit2: 电池单体低压告警恢复，单位：0.001V
data[96-97] | 2.2 OpeType命令信息 Bit0: U16; 2.2 OpeType命令信息 Bit2: 电池组低压告警，单位：0.001V
data[98-99] | 2.2 OpeType命令信息 Bit0: U16; 2.2 OpeType命令信息 Bit2: 电池组低压告警恢复，单位：0.001V
data[100-101] | 2.2 OpeType命令信息 Bit0: U16; 2.2 OpeType命令信息 Bit2: 电池组高压告警，单位：0.001V
data[102-103] | 2.2 OpeType命令信息 Bit0: U16; 2.2 OpeType命令信息 Bit2: 电池组高压告警恢复，单位：0.001V
data[104] | 2.2 OpeType命令信息 Bit0: S8; 2.2 OpeType命令信息 Bit2: 充电高温告警
data[105] | 2.2 OpeType命令信息 Bit0: S8; 2.2 OpeType命令信息 Bit2: 充电高温告警恢复
data[106] | 2.2 OpeType命令信息 Bit0: S8; 2.2 OpeType命令信息 Bit2: 充电低温告警
data[107] | 2.2 OpeType命令信息 Bit0: S8; 2.2 OpeType命令信息 Bit2: 充电低温告警恢复
data[108] | 2.2 OpeType命令信息 Bit0: S8; 2.2 OpeType命令信息 Bit2: 放电高温告警
data[109] | 2.2 OpeType命令信息 Bit0: S8; 2.2 OpeType命令信息 Bit2: 放电高温告警恢复
data[110] | 2.2 OpeType命令信息 Bit0: S8; 2.2 OpeType命令信息 Bit2: 放电低温告警
data[111] | 2.2 OpeType命令信息 Bit0: S8; 2.2 OpeType命令信息 Bit2: 放电低温告警恢复
data[112] | 2.2 OpeType命令信息 Bit0: S8; 2.2 OpeType命令信息 Bit2: 环境高温告警
data[113] | 2.2 OpeType命令信息 Bit0: S8; 2.2 OpeType命令信息 Bit2: 环境高温告警恢复
data[114] | 2.2 OpeType命令信息 Bit0: S8; 2.2 OpeType命令信息 Bit2: 环境低温告警
data[115] | 2.2 OpeType命令信息 Bit0: S8; 2.2 OpeType命令信息 Bit2: 环境低温告警恢复
data[116] | 2.2 OpeType命令信息 Bit0: S8; 2.2 OpeType命令信息 Bit2: 放电过流告警
data[117] | 2.2 OpeType命令信息 Bit0: S8; 2.2 OpeType命令信息 Bit2: 放电过流告警恢复
data[118] | 2.2 OpeType命令信息 Bit0: S8; 2.2 OpeType命令信息 Bit2: 充电过流告警
data[119] | 2.2 OpeType命令信息 Bit0: S8; 2.2 OpeType命令信息 Bit2: 充电过流告警恢复
data[120] | 2.2 OpeType命令信息 Bit0: S8; 2.2 OpeType命令信息 Bit2: 放电MOS温度过高告警
data[121] | 2.2 OpeType命令信息 Bit0: S8; 2.2 OpeType命令信息 Bit2: 放电MOS温度过高恢复
data[122] | 2.2 OpeType命令信息 Bit0: S8; 2.2 OpeType命令信息 Bit2: 充电MOS温度过高告警
data[123] | 2.2 OpeType命令信息 Bit0: S8; 2.2 OpeType命令信息 Bit2: 充电MOS温度过高恢复
data[124] | 2.2 OpeType命令信息 Bit0: U8; 2.2 OpeType命令信息 Bit2: Soc过低告警
data[125] | 2.2 OpeType命令信息 Bit0: U8; 2.2 OpeType命令信息 Bit2: 充电状态转换电流,单位：0.01A
data[126] | 2.2 OpeType命令信息 Bit0: S8; 2.2 OpeType命令信息 Bit2: 放电状态转换电流,单位：0.01A
data[127] | 2.2 OpeType命令信息 Bit0: U8; 2.2 OpeType命令信息 Bit2: 无电流进低功耗时间,单位：h
data[128-129] | 2.2 OpeType命令信息 Bit0: U16; 2.2 OpeType命令信息 Bit2: 电池单体高压保护,单位：0.001V
data[130-131] | 2.2 OpeType命令信息 Bit0: U16; 2.2 OpeType命令信息 Bit2: 电池单体高压保护恢复,单位：0.001V
data[132-133] | 2.2 OpeType命令信息 Bit0: U16; 2.2 OpeType命令信息 Bit2: 电池单体低压保护,单位：0.001V
data[134-135] | 2.2 OpeType命令信息 Bit0: U16; 2.2 OpeType命令信息 Bit2: 电池单体低压保护恢复,单位：0.001V
data[136-137] | 2.2 OpeType命令信息 Bit0: U16; 2.2 OpeType命令信息 Bit2: 电池组充电高压保护，单位：0.01V
data[138-139] | 2.2 OpeType命令信息 Bit0: U16; 2.2 OpeType命令信息 Bit2: 电池组充电高压保护恢复，单位：0.01V
data[140-141] | 2.2 OpeType命令信息 Bit0: U16; 2.2 OpeType命令信息 Bit2: 电池组充电低压保护，单位：0.01V
data[142-143] | 2.2 OpeType命令信息 Bit0: U16; 2.2 OpeType命令信息 Bit2: 电池组充电低压保护恢复，单位：0.01V
data[144] | 2.2 OpeType命令信息 Bit0: U8; 2.2 OpeType命令信息 Bit2: 充电高温保护
data[145] | 2.2 OpeType命令信息 Bit0: U8; 2.2 OpeType命令信息 Bit2: 充电高温保护恢复
data[146] | 2.2 OpeType命令信息 Bit0: U8; 2.2 OpeType命令信息 Bit2: 充电低温保护
data[147] | 2.2 OpeType命令信息 Bit0: U8; 2.2 OpeType命令信息 Bit2: 充电低温保护恢复
data[148] | 2.2 OpeType命令信息 Bit0: U8; 2.2 OpeType命令信息 Bit2: 放电高温保护
data[149] | 2.2 OpeType命令信息 Bit0: U8; 2.2 OpeType命令信息 Bit2: 放电高温保护恢复
data[150] | 2.2 OpeType命令信息 Bit0: S8; 2.2 OpeType命令信息 Bit2: 放电低温保护
data[151] | 2.2 OpeType命令信息 Bit0: S8; 2.2 OpeType命令信息 Bit2: 放电低温保护恢复
data[152] | 2.2 OpeType命令信息 Bit0: U8; 2.2 OpeType命令信息 Bit2: 充电过流保护1
data[153] | 2.2 OpeType命令信息 Bit0: U8; 2.2 OpeType命令信息 Bit2: 充电过流保护2
data[154] | 2.2 OpeType命令信息 Bit0: S8; 2.2 OpeType命令信息 Bit2: 放电过流保护1
data[155] | 2.2 OpeType命令信息 Bit0: S8; 2.2 OpeType命令信息 Bit2: 放充电过流保护2
data[156] | 2.2 OpeType命令信息 Bit0: S8; 2.2 OpeType命令信息 Bit2: 环境高温保护
data[157] | 2.2 OpeType命令信息 Bit0: S8; 2.2 OpeType命令信息 Bit2: 环境高温保护恢复
data[158] | 2.2 OpeType命令信息 Bit0: S8; 2.2 OpeType命令信息 Bit2: 环境低温保护
data[159] | 2.2 OpeType命令信息 Bit0: S8; 2.2 OpeType命令信息 Bit2: 环境低温保护恢复
data[160] | 2.2 OpeType命令信息 Bit0: S8; 2.2 OpeType命令信息 Bit2: 充电Mos高温保护
data[161] | 2.2 OpeType命令信息 Bit0: S8; 2.2 OpeType命令信息 Bit2: 充电Mos高温保护恢复
data[162] | 2.2 OpeType命令信息 Bit0: S8; 2.2 OpeType命令信息 Bit2: 放电Mos低温保护
data[163] | 2.2 OpeType命令信息 Bit0: S8; 2.2 OpeType命令信息 Bit2: 放电Mos低温保护恢复
data[164] | 2.2 OpeType命令信息 Bit0: U8; 2.2 OpeType命令信息 Bit2: 充电器高压
data[165] | 2.2 OpeType命令信息 Bit0: U8; 2.2 OpeType命令信息 Bit2: 充电器低压
data[166] | 2.2 OpeType命令信息 Bit0: S8; 2.2 OpeType命令信息 Bit2: 加热开始温度
data[167] | 2.2 OpeType命令信息 Bit0: S8; 2.2 OpeType命令信息 Bit2: 加热结束温度
data[176] | 2.2 OpeType命令信息 Bit0: bit0; 2.2 OpeType命令信息 Bit2: 0:手动控制，1：时间控制
| bit1 |  | 0：充电使能关，1：充电使能开
| bit2 |  | 0：放电使能关，1：放电使能开
| bit3 |  | 时间段1使能：0：不启用，1：启用
| bit4 |  | 时间段1充电使能：0：关，1：开
| bit5 |  | 时间段1放电使能：0：关，1：开
| bit6 |  | 时间段2使能：0：不启用，1：启用
| bit7 |  | 时间段2充电使能：0：关，1：开
data[177] | 2.2 OpeType命令信息 Bit0: bit0; 2.2 OpeType命令信息 Bit2: 时间段2放电使能：0：关，1：开
| bit1-bit7 |  | 预留
data[178] | 2.2 OpeType命令信息 Bit0: bit0; 2.2 OpeType命令信息 Bit2: 预留
| bit1 |  | 时间段3使能：0：不启用，1：启用
| bit2 |  | 时间段3充电使能：0：关，1：开
| bit3 |  | 时间段3放电使能：0：关，1：开
data[178-179] | 2.2 OpeType命令信息 Bit0: bit4-bit7,bit0-bit1; 2.2 OpeType命令信息 Bit2: 时间段1结束分为data[178]:bit4-bit7低字节+data[179]:bit0-bit1高字节，共6bit
data[179] | 2.2 OpeType命令信息 Bit0: bit2-bit7; 2.2 OpeType命令信息 Bit2: 时间段2结束分，共6bit
data[180] | 2.2 OpeType命令信息 Bit0: bit0; 2.2 OpeType命令信息 Bit2: 预留
| bit1 |  | 时间段4使能：0：不启用，1：启用
| bit2 |  | 时间段4充电使能：0：关，1：开
| bit3 |  | 时间段4放电使能：0：关，1：开
data[180-181] | 2.2 OpeType命令信息 Bit0: bit4-bit7,bit0-bit1; 2.2 OpeType命令信息 Bit2: 时间段3结束分为data[180]:bit4-bit7低字节+data[181]:bit0-bit1高字节，共6bit
data[181] | 2.2 OpeType命令信息 Bit0: bit2-bit7; 2.2 OpeType命令信息 Bit2: 时间段4结束分，共6bit
data[182-189] | 2.2 OpeType命令信息 Bit0: 5bit; 2.2 OpeType命令信息 Bit2: 时间段1的开始时间：时
| 6bit |  | 时间段1的开始时间：分
| 5bit |  | 时间段1的结束时间：时
| 5bit |  | 时间段2的开始时间：时
| 6bit |  | 时间段2的开始时间：分
| 5bit |  | 时间段2的结束时间：时
| 5bit |  | 时间段3的开始时间：时
| 6bit |  | 时间段3的开始时间：分
| 5bit |  | 时间段3的结束时间：时
| 5bit |  | 时间段4的开始时间：时
| 6bit |  | 时间段4的开始时间：分
| 5bit |  | 时间段4的结束时间：时
data[192] | 2.2 OpeType命令信息 Bit0: S8; 2.2 OpeType命令信息 Bit2: 关机时间：秒
data[193] | 2.2 OpeType命令信息 Bit0: S8; 2.2 OpeType命令信息 Bit2: 关机时间：分
data[194] | 2.2 OpeType命令信息 Bit0: S8; 2.2 OpeType命令信息 Bit2: 关机时间：时
data[195] | 2.2 OpeType命令信息 Bit0: S8; 2.2 OpeType命令信息 Bit2: 关机时间：日
data[196] | 2.2 OpeType命令信息 Bit0: S8; 2.2 OpeType命令信息 Bit2: 关机时间：月
data[197] | 2.2 OpeType命令信息 Bit0: S8; 2.2 OpeType命令信息 Bit2: 关机时间：年
data[198-199] | 2.2 OpeType命令信息 Bit0: U16; 2.2 OpeType命令信息 Bit2: 循环次数
data[200-203] | 2.2 OpeType命令信息 Bit0: U32; 2.2 OpeType命令信息 Bit2: 额定容量，单位：mAH
data[204-207] | 2.2 OpeType命令信息 Bit0: U32; 2.2 OpeType命令信息 Bit2: 自学习容量，单位：mAH
data[208-211] | 2.2 OpeType命令信息 Bit0: U32; 2.2 OpeType命令信息 Bit2: 剩余电量，单位：mAH
data[212-215] | bar: 2.2 OpeType命令信息 Bit2
data[216-219] | bar: 2.2 OpeType命令信息 Bit2
data[220-227] | 2.2 OpeType命令信息 Bit0: U64; 2.2 OpeType命令信息 Bit2: 累计放电容量，单位WH,数据/1000000
data[228-2235] | 2.2 OpeType命令信息 Bit0: U64; 2.2 OpeType命令信息 Bit2: 累计充电容量，单位WH,数据/1000000
data[236-243] | 2.2 OpeType命令信息 Bit0: U64; 2.2 OpeType命令信息 Bit2: 累计PV放电容量，单位WH,数据/1000000
data[308-311] | 2.2 OpeType命令信息 Bit0: U32; 2.2 OpeType命令信息 Bit2: 历史记录条数